## Sheet1
Speed calculation
			Speed
rpm	wheel diameter [mm]	circumference [mm]	m/s	miles/h	km/h
50	50	314.16	0.26	0.59	0.94
	100	628.32	0.52	1.17	1.88
	200	1256.64	1.05	2.34	3.77
	350	2199.11	1.83	4.1	6.6